## Φύλλο1
XWROS | LENGTH | WIDTH | AREA | KENAK light | LIGHT LOAD | KENAK 2.3 | HEIGHT | FRESH AIR LOAD
XI1 αμφ | 21.5 | 10.6 | 227.9 | 9.6 | 2187.84 | 22.5 | 4.3 | 5.2326
XI2 βιβλ | 10.6 | 10.6 | 112.36 | 16 | 1797.76 | 6.6 | 4.3 | 1.5349
XI3 υπο | 3.45 | 3.15 | 10.8675 | 16 | 173.88 | 3 | 4.3 | 0.69767
XI5 διεθ | 3.45 | 3.4 | 11.73 | 16 | 187.68 | 3 | 4.3 | 0.69767
XI6 αναμ | 3.3 | 4.95 | 16.335 | 6.4 | 104.544 | 3 | 4.3 | 0.69767
XI7 δασκ | 7 | 7 | 49 | 16 | 784 | 3 | 4.3 | 0.69767
XI12 κυλ | 7.1 | 3.15 | 22.365 | 6.4 | 143.136 | 20 | 4.3 | 4.6512
XI15 π | 17.7 | 3.7 | 65.49 | 6.4 | 419.136 | 2.6 | 4.3 | 0.60465
XI16 δ | 3.75 | 10.2 | 38.25 | 6.4 | 244.8 | 2.6 | 4.3 | 0.60465
XI17 κ | 17.7 | 3.7 | 65.49 | 6.4 | 419.136 | 2.6 | 4.3 | 0.60465
XI18 α | 3.75 | 10.2 | 38.25 | 6.4 | 244.8 | 2.6 | 4.3 | 0.60465
XWROS | Ψ.Φ.Χ | Ψ.Φ.Α | Ψ.Φ.FCU | G FCU(W) | ΗΛ.ΙΣ.FCU sum(KW) | ΗΛ.ΙΣ.FCU (KW) | G Εναλ | ΗΛ.ΙΣ εναλ | Ψ.Φ.ΓΑ | ΗΛ.ΙΣ.ΓΑ | Ψ.Φ.ΑΘ | ΗΛ.ΙΣ.ΑΘ
XI1 αμφ | 27747 | 42323 | 48908.5 | 8151.4167 | 2.1601 | 1.0801 | 1.4244 | 1.4244 | 62611.25 | 13913.6111 | 62611.25 | 20870.4167
XI2 βιβλ | 18408 | 6132 | 21474 | 3579 | 0.94843 | 0.47422 | 0.20599 | 0.20599
XI3 υπο | 5451 | 385.2 | 5643.6 | 940.6 | 0.24926 | 0.24926 | 0.0090563 | 0.0090563
XI5 διεθ | 3094 | 415.7 | 3301.85 | 550.3083 | 0.14583 | 0.14583 | 0.009775 | 0.009775
XI6 αναμ | 825 | 578.9 | 1114.45 | 185.7417 | 0.049222 | 0.049222 | 0.013613 | 0.013613
XI7 δασκ | 7363 | 1737 | 8231.5 | 1371.9167 | 0.36356 | 0.36356 | 0.040833 | 0.040833
XI12 κυλ | 4886 | 3694 | 6733 | 1122.1667 | 0.29737 | 0.29737 | 0.12425 | 0.12425
XI15 π | 6858 | 2321 | 8018.5 | 1336.4167 | 0.35415 | 0.35415 | 0.047298 | 0.047298
XI16 δ | 9694 | 1356 | 10372 | 1728.6667 | 0.4581 | 0.4581 | 0.027625 | 0.027625
XI17 κ | 15821 | 2321 | 16981.5 | 2830.25 | 0.75002 | 0.75002 | 0.047298 | 0.047298
XI18 α | 3914 | 1356 | 4592 | 765.3333 | 0.20281 | 0.20281 | 0.027625 | 0.027625
| G κυκλο | ΗΛ.ΙΣ.κυκλο | H
| 2.3363 | 91.4493 | 27947.7143
| 1.0258 | 17.6294 | 12270.8571
| 0.87377 | 12.791 | 10452.2286
| 1.909 | 61.059 | 22836.5714
| 2.9909 | 0.0062643 | 1.4954
| 2.9909 | 0.0062643 | 1.4954